## Blad1
| Parametrar | [16 empty] | Produktionssteg
Område | Datum | Stråk | Bilder | Temp (°C) | Tryck (kPa) | Tryckhöjd (m) | Flyghöjd (m) | Fart (kn) | FOV (°) | Pulsfrekv (kHz) | Skan.frekv (Hz) | Uteffekt (%) | SNR | Täthet (p/m²) | GSD (m) | Övert stråk (%) | Övert sida (%) | Blocktr | Stråkutj | Markkl | Bilder | Orto
Linköping högupplöst | 2021-09-04 | 17 | 1314 | 3 | 102.2 | 52 | 1500 | 140 | 40 | 1223 | 150 | 100 | 13.5 | 11.5 | 8 | 80 | 60 | ja | ja | ja | ja | ja
Linköping normal 1 | 2021-09-04 | 12 | 1100 | -3 | 102.2 | 52 | 2830 | 230 | 40 | 676 | 111 | 100 | 9.3 | 1.8 | 15 | 80 | 25 | ja | ja | ja | ja | ja
Linköping normal 1 tvärstråk | 2021-09-04 | 2 | 152 | 1 | 102.2 | 52 | 2830 | 230 | 40 | 676 | 111 | 100 | 9.3 | 1.8 | 15 | 80
Linköping normal 2 | 2021-09-04 | 16 | 1808 | 0 | 102.2 | 52 | 2250 | 230 | 40 | 989 | 150 | 100 | 9.7 | 3.3 | 12 | 80 | 25 | ja | ja | ja | ja | ja
Kalmar högupplöst | 2021-09-10 | 13 | 952 | 13 | 101.3 | 30 | 1500 | 140 | 40 | 1223 | 150 | 100 | 13.5 | 11.5 | 8 | 80 | 60 | ja | ja | ja | ja | ja
Kalmar mellan | 2021-09-10 | 12 | 723 | 12 | 101.4 | 30 | 1880 | 160 | 40 | 1178 | 148 | 100 | 10.9 | 6.8 | 10 | 80 | 25 | ja | ja | ja | ja | ja
Kalmar normal 1 | 2021-09-10 | 8 | 933 | 8 | 101.3 | 30 | 2830 | 230 | 40 | 676 | 111 | 100 | 9.3 | 1.8 | 15 | 80 | 25 | ja | ja | ja | ja | ja